## Portfolio and Relaxation Time
Amorphous Polymer Model Data (For Neat Resin Only) | [12 empty] | Shift Factor [] | [13 empty] | Relaxation Time [ms]
Polymer | Tglass [°C] | Tcham. [°C] | Tliq. [°C] | K | Cp | ρ | Model | Source | C1 | C2 | Tref. [°C] | tan(δ) = 0 | Temp. | ABS | ASA | PC | PC-ABS | PC-Iso | PES | PPSF/PPSU | ST-130 | Ultem1010 | Ultem9085 | PPS | PEKK | PA12 | Temp. | ABS | ASA | PC | PC-ABS | PC-Iso | PES | PPSF/PPSU | ST-130 | Ultem1010 | Ultem9085 | PPS | PEKK | PA12
ABS | 115 | 90 | 315 | 0.18 | 1670 | 1070 | WLF | Lab | 4.5476 | 176.05 | 190 | 24.374
ASA | 110 | 90 | 330 | 0.173 |  | 1070 | - | Estimation | 17.4 | 51.6 | 110 | 1e-09 | 50 | [13 empty] | 50
PC | 160 | 125 | 355 | 0.245 | 1230 | 1150 | WLF | Lab | 4.2465 | 132.94 | 210 | 20 | 55 | [13 empty] | 55
PC-ABS | 125 | 100 | 325 | 0.187 | 1450 | 1100 | - | Estimation | 17.4 | 51.6 | 125 | 1e-09 | 60 | [12 empty] | 9051.5961 | 60 | [12 empty] | 42608.986
PC-Iso | 160 | 130 | 345 |  |  |  | - | Estimation | 17.4 | 51.6 | 160 | 133.98 | 65 | [12 empty] | 5741.1324 | 65 | [12 empty] | 27025.4911
PES | 225 | 200 | 405 | 0.163 |  |  | WLF | Lab | 3.7402 | 90.55 | 275 | 78.313 | 70 | [12 empty] | 3690.0486 | 70 | [12 empty] | 17370.3321
PPSF/PPSU | 230 | 200 | 405 | 0.349 | 1130 | 1290 | - | Estimation | 17.4 | 51.6 | 230 | 1e-09 | 75 | [12 empty] | 2402.0414 | 75 | [12 empty] | 11307.2377
ST-130 | 130 | 95 | 320 |  |  |  | - | Estimation | 17.4 | 51.6 | 130 | 1e-09 | 80 | [12 empty] | 1582.7363 | 80 | [12 empty] | 7450.4859
Ultem1010 | 215 | 200 | 405 | 0.21 | 2000 | 1270 | WLF | Lab | 3.0309 | 113.65 | 300 | 155 | 85 | [12 empty] | 1055.1038 | 85 | [12 empty] | 4966.7376
Ultem9085 | 185 | 170 | 375 | 0.21 | 2200 | 1340 | WLF | Lab | 6.446 | 211.44 | 250 | 24.784 | 90 | [12 empty] | 711.2649 | 90 | [12 empty] | 3348.1695
[13 empty] | 95 | [12 empty] | 484.6404 | 95 | [12 empty] | 2281.3697
Semicrystalline Polymer Model Data (For Neat Resin Only) | [12 empty] | 100 | [12 empty] | 333.636 | 100 | [12 empty] | 1570.5397
[13 empty] | 105 | [12 empty] | 231.9605 | 105 | [12 empty] | 1091.9181
Polymer | Tglass [°C] | Tmelt [°C] | Tcham. [°C] | Tliq. [°C] | K | Cp | ρ | Model | Source | Ea [J/mol] | Tref. [°C] | tan(δ) = 0 | 110 |  | 1 | [10 empty] | 162.8078 | 110 |  | 6.2832e+12 | [10 empty] | 766.3925
PA12 | 60 | 180 | 95 | 355 |  |  |  | Arhenius | Lab | 85305 | 200 | 1334.762 | 115 | 2372.7926 | 0.029033 | [10 empty] | 115.318 | 115 | 611663.8781 | 182422076454.5619 | [10 empty] | 542.8417
PEKK | 160 | 305 | 200 | 400 |  |  |  | Arhenius | Lab | 60588 | 310 | 491.07 | 120 | 1003.9594 | 0.0014974 | [10 empty] | 82.4003 | 120 | 258802.9564 | 9408156730.0213 | [10 empty] | 387.8867
PPS | 160 | 285 | 200 | 360 |  |  |  | Arhenius | Lab | 52567 | 300 | 451 | 125 | 458.9972 | 0.00012053 |  | 1 | [8 empty] | 59.3782 | 125 | 118321.3339 | 757287780.9864 |  | 6.2832e+12 | [8 empty] | 279.5134
[13 empty] | 130 | 224.4882 | 1.3793e-05 |  | 0.029033 |  |  |  | 1 |  |  |  |  | 43.1374 | 130 | 57869.0713 | 86665185.879 |  | 182422076454.5618 |  |  |  | 6.2832e+12 |  |  |  |  | 203.0628
[13 empty] | 135 | 116.4762 | 2.0948e-06 |  | 0.0014974 |  |  |  | 0.029033 |  |  |  |  | 31.5851 | 135 | 30025.4935 | 13162206.2976 |  | 9408156730.0213 |  |  |  | 182422076454.5618 |  |  |  |  | 148.6818
[13 empty] | 140 | 63.663 | 4.0081e-07 |  | 0.00012053 |  |  |  | 0.0014974 |  |  |  |  | 23.3016 | 140 | 16411.2026 | 2518378.7424 |  | 757287780.9864 |  |  |  | 9408156730.0213 |  |  |  |  | 109.6888
[13 empty] | 145 | 36.4382 | 9.2826e-08 |  | 1.3793e-05 |  |  |  | 0.00012053 |  |  |  |  | 17.3161 | 145 | 9393.1167 | 583240.0048 |  | 86665185.879 |  |  |  | 757287780.9864 |  |  |  |  | 81.5127
[13 empty] | 150 | 21.7289 | 2.522e-08 |  | 2.0948e-06 |  |  |  | 1.3793e-05 |  |  |  |  | 12.9586 | 150 | 5601.3268 | 158462.5328 |  | 13162206.2976 |  |  |  | 86665185.879 |  |  |  |  | 61.0008
[13 empty] | 155 | 13.4412 | 7.8417e-09 |  | 4.0081e-07 |  |  |  | 2.0948e-06 |  |  |  |  | 9.7636 | 155 | 3464.8927 | 49270.8218 |  | 2518378.7424 |  |  |  | 13162206.2976 |  |  |  |  | 45.9607
[13 empty] | 160 | 8.5925 | 2.7353e-09 | 363.0639 | 9.2826e-08 | 1 |  |  | 4.0081e-07 |  |  | 35.3287 | 75.6867 | 7.4046 | 160 | 2214.9887 | 17186.5119 | 114059.9017 | 583240.0048 | 6.2832e+12 |  |  | 2518378.7424 |  |  | 492.1874 | 968.4028 | 34.8558
[13 empty] | 165 | 5.658 | 1.0532e-09 | 148.9317 | 2.522e-08 | 0.029033 |  |  | 9.2826e-08 |  |  | 29.9146 | 62.468 | 5.6511 | 165 | 1458.538 | 6617.4998 | 46788.2861 | 158462.5328 | 182422076454.5618 |  |  | 583240.0048 |  |  | 416.7602 | 799.2712 | 26.6015
[13 empty] | 170 | 3.8268 | 4.4173e-10 | 67.2405 | 7.8417e-09 | 0.0014974 |  |  | 2.522e-08 |  |  | 25.4206 | 51.7818 | 4.3392 | 170 | 986.4882 | 2775.4995 | 21124.2161 | 49270.8218 | 9408156730.0213 |  |  | 158462.5328 |  |  | 354.151 | 662.542 | 20.4261
[13 empty] | 175 | 2.6519 | 1.9961e-10 | 32.9258 | 2.7353e-09 | 0.00012053 |  |  | 7.8417e-09 |  |  | 21.6803 | 43.1037 | 3.3516 | 175 | 683.614 | 1254.1555 | 10343.943 | 17186.5119 | 757287780.9864 |  |  | 49270.8218 |  |  | 302.0426 | 551.5067 | 15.777
[13 empty] | 180 | 1.8788 | 9.6284e-11 | 17.2809 | 1.0532e-09 | 1.3793e-05 |  |  | 2.7353e-09 |  |  | 18.5554 | 36.0255 | 2.6035 | 180 | 484.3088 | 604.9681 | 5428.945 | 6617.4998 | 86665185.879 |  |  | 17186.5119 |  |  | 258.5076 | 460.9419 | 12.2557
[13 empty] | 185 | 1.3581 | 4.9198e-11 | 9.6279 | 4.4173e-10 | 2.0948e-06 |  |  | 1.0532e-09 |  | 726.3933 | 15.9349 | 30.2277 | 2.0336 | 185 | 350.0942 | 309.1171 | 3024.7006 | 2775.4995 | 13162206.2976 |  |  | 6617.4998 |  | 184153.6278 | 222.0004 | 386.7603 | 9.573
[13 empty] | 190 | 1 | 2.6454e-11 | 5.6493 | 1.9961e-10 | 4.0081e-07 |  |  | 4.4173e-10 |  | 357.9998 | 13.7296 | 25.4593 | 1.597 | 190 | 257.7823 | 166.2158 | 1774.77 | 1254.1555 | 2518378.7424 |  |  | 2775.4995 |  | 90759.3117 | 191.2766 | 325.749 | 7.5175
[13 empty] | 195 | 0.74888 | 1.4886e-11 | 3.468 | 9.6284e-11 | 9.2826e-08 |  |  | 1.9961e-10 |  | 184.6019 | 11.8672 | 21.5219 | 1.2606 | 195 | 193.0472 | 93.5292 | 1089.5165 | 604.9681 | 583240.0048 |  |  | 1254.1555 |  | 46799.8784 | 165.3301 | 275.3701 | 5.9339
[13 empty] | 200 | 0.5696 | 8.7232e-12 | 2.2152 | 4.9198e-11 | 2.522e-08 |  |  | 9.6284e-11 |  | 99.1762 | 10.2891 | 18.2581 | 1 | 200 | 146.8332 | 54.8098 | 695.9247 | 309.1171 | 158462.5328 |  |  | 604.9681 |  | 25142.9251 | 143.3441 | 233.6107 | 4.7073
[13 empty] | 205 | 0.43949 | 5.3018e-12 | 1.4654 | 2.6454e-11 | 7.8417e-09 |  |  | 4.9198e-11 |  | 55.3083 | 8.9475 | 15.5427 | 0.79715 | 205 | 113.2935 | 33.312 | 460.3695 | 166.2158 | 49270.8218 |  |  | 309.1171 |  | 14021.6352 | 124.6534 | 198.8669 | 3.7525
[13 empty] | 210 | 0.34362 | 3.3299e-12 | 1 | 1.4886e-11 | 2.7353e-09 |  |  | 2.6454e-11 |  | 31.9129 | 7.8033 | 13.2753 | 0.63844 | 210 | 88.579 | 20.9222 | 314.1593 | 93.5292 | 17186.5119 |  |  | 166.2158 |  | 8090.4908 | 108.7136 | 169.8554 | 3.0054
[13 empty] | 215 | 0.27197 | 2.1544e-12 | 0.70158 | 8.7232e-12 | 1.0532e-09 |  |  | 1.4886e-11 | 982197790.6101 | 18.9967 | 6.8246 | 11.3753 | 0.51366 | 215 | 70.1087 | 13.5367 | 220.4064 | 54.8098 | 6617.4998 |  |  | 93.5292 | 39815036946.49 | 4816.0033 | 95.0782 | 145.5457 | 2.418
[13 empty] | 220 | 0.21772 | 1.432e-12 | 0.50457 | 5.3018e-12 | 4.4173e-10 |  |  | 8.7232e-12 | 16058530.2796 | 11.6361 | 5.9849 | 9.7778 | 0.41509 | 220 | 56.1231 | 8.9975 | 158.5138 | 33.312 | 2775.4995 |  |  | 54.8098 | 650959493.5973 | 2949.9547 | 83.3794 | 125.1064 | 1.954
[13 empty] | 225 | 0.17613 | 9.7543e-13 | 0.37105 | 3.3299e-12 | 1.9961e-10 | 40910.7308 |  | 5.3018e-12 | 761089.9089 | 7.3173 | 5.2623 | 8.4303 | 0.33688 | 225 | 45.4036 | 6.1288 | 116.57 | 20.9222 | 1254.1555 | 3282337.5807 |  | 33.312 | 30852057.6325 | 1855.0756 | 73.3129 | 107.8646 | 1.5858
[13 empty] | 230 | 0.1439 | 6.7947e-13 | 0.27841 | 2.1544e-12 | 9.6284e-11 | 4954.9402 | 1 | 3.3299e-12 | 72535.3696 | 4.7144 | 4.6388 | 7.2899 | 0.27454 | 230 | 37.0937 | 4.2692 | 87.465 | 13.5367 | 604.9681 | 397543.2891 | 6.2832e+12 | 20.9222 | 2940343.0218 | 1195.1735 | 64.6269 | 93.2735 | 1.2923
[13 empty] | 235 | 0.11864 | 4.8309e-13 | 0.21273 | 1.432e-12 | 4.9198e-11 | 911.1804 | 0.029033 | 2.1544e-12 | 11207.4467 | 3.1061 | 4.0994 | 6.3218 | 0.22464 | 235 | 30.583 | 3.0354 | 66.8313 | 8.9975 | 309.1171 | 73105.5518 | 182422076454.5618 | 13.5367 | 454312.6719 | 787.4443 | 57.1115 | 80.8872 | 1.0574
[13 empty] | 240 | 0.098654 | 3.4999e-13 | 0.16525 | 9.7543e-13 | 2.6454e-11 | 227.2802 | 0.0014974 | 1.432e-12 | 2452.6554 | 2.0893 | 3.6314 | 5.4976 | 0.18453 | 240 | 25.4313 | 2.199 | 51.9156 | 6.1288 | 166.2158 | 18235.0796 | 9408156730.0213 | 8.9975 | 99422.5055 | 529.6689 | 50.5918 | 70.3408 | 0.86862
[13 empty] | 245 | 0.082694 | 2.5797e-13 | 0.13032 | 6.7947e-13 | 1.4886e-11 | 71.3039 | 0.00012053 | 9.7543e-13 | 695.4665 | 1.4326 | 3.2244 | 4.7937 | 0.15215 | 245 | 21.317 | 1.6209 | 40.9399 | 4.2692 | 93.5292 | 5720.8312 | 757287780.9864 | 6.1288 | 28191.9025 | 363.1879 | 44.9214 | 61.3346 | 0.71624
[13 empty] | 250 | 0.069835 | 1.932e-13 | 0.10419 | 4.8309e-13 | 8.7232e-12 | 26.6974 | 1.3793e-05 | 6.7947e-13 | 240.3871 | 1 | 2.8695 | 4.1909 | 0.12592 | 250 | 18.0023 | 1.2139 | 32.731 | 3.0354 | 54.8098 | 2141.9748 | 86665185.879 | 4.2692 | 9744.4965 | 253.5178 | 39.9772 | 53.6218 | 0.59276
[13 empty] | 255 | 0.059391 | 1.4684e-13 | 0.08435 | 3.4999e-13 | 5.3018e-12 | 11.4894 | 2.0948e-06 | 4.8309e-13 | 96.9955 | 0.70973 | 2.5593 | 3.6732 | 0.10459 | 255 | 15.31 | 0.92261 | 26.4993 | 2.199 | 33.312 | 921.8148 | 13162206.2976 | 3.0354 | 3931.876 | 179.928 | 35.6559 | 46.9983 | 0.49234
[13 empty] | 260 | 0.050843 | 1.1313e-13 | 0.069083 | 2.5797e-13 | 3.3299e-12 | 5.5283 | 4.0081e-07 | 3.4999e-13 | 44.27 | 0.51157 | 2.2876 | 3.2275 | 0.087173 | 260 | 13.1064 | 0.71081 | 21.7032 | 1.6209 | 20.9222 | 443.5477 | 2518378.7424 | 2.199 | 1794.5607 | 129.6922 | 31.8699 | 41.295 | 0.41035
[13 empty] | 265 | 0.043795 | 8.8265e-14 | 0.057184 | 1.932e-13 | 2.1544e-12 | 2.9129 | 9.2826e-08 | 2.5797e-13 | 22.3244 | 0.37411 | 2.049 | 2.8426 | 0.072903 | 265 | 11.2896 | 0.55459 | 17.965 | 1.2139 | 13.5367 | 233.7108 | 583240.0048 | 1.6209 | 904.9562 | 94.8436 | 28.5455 | 36.3711 | 0.34318
[13 empty] | 270 | 0.037945 | 6.9679e-14 | 0.047801 | 1.4684e-13 | 1.432e-12 | 1.6542 | 2.522e-08 | 1.932e-13 | 12.2178 | 0.27731 | 1.839 | 2.5095 | 0.06117 | 270 | 9.7815 | 0.4378 | 15.017 | 0.92261 | 8.9975 | 132.7221 | 158462.5328 | 1.2139 | 495.2695 | 70.3031 | 25.6197 | 32.1092 | 0.28795
[13 empty] | 275 | 0.033057 | 5.561e-14 | 0.04032 | 1.1313e-13 | 9.7543e-13 | 1 | 7.8417e-09 | 1.4684e-13 | 7.1571 | 0.20818 | 1.6537 | 2.2205 | 0.05149 | 275 | 8.5215 | 0.34941 | 12.667 | 0.71081 | 6.1288 | 80.2317 | 49270.8218 | 0.92261 | 290.1255 | 52.7765 | 23.0392 | 28.4113 | 0.24238
[13 empty] | 280 | 0.028949 | 4.4836e-14 | 0.034297 | 8.8265e-14 | 6.7947e-13 | 0.63721 | 2.7353e-09 | 1.1313e-13 | 4.439 | 0.15815 | 1.49 | 1.9691 | 0.043477 | 280 | 7.4624 | 0.28171 | 10.7747 | 0.55459 | 4.2692 | 51.1242 | 17186.5119 | 0.71081 | 179.9412 | 40.0926 | 20.7585 | 25.195 | 0.20466
[13 empty] | 285 | 0.025475 | 3.6494e-14 | 0.029401 | 6.9679e-14 | 4.8309e-13 | 0.42464 | 1.0532e-09 | 8.8265e-14 | 2.8897 | 0.12149 | 1.345 | 1.75 | 0.036822 | 285 | 6.567 | 0.2293 | 9.2367 | 0.4378 | 3.0354 | 34.07 | 6617.4998 | 0.55459 | 117.1399 | 30.7987 | 18.7385 | 22.3909 | 0.17334
[13 empty] | 290 | 0.022523 | 2.997e-14 | 0.025388 | 5.561e-14 | 3.4999e-13 | 0.29408 | 4.4173e-10 | 6.9679e-14 | 1.9607 | 0.094308 | 1.2163 | 1.5585 | 0.031278 | 290 | 5.8059 | 0.18831 | 7.9757 | 0.34941 | 2.199 | 23.5948 | 2775.4995 | 0.4378 | 79.4813 | 23.9087 | 16.9458 | 19.9406 | 0.14724
[13 empty] | 295 | 0.02 | 2.4818e-14 | 0.02207 | 4.4836e-14 | 2.5797e-13 | 0.21055 | 1.9961e-10 | 5.561e-14 | 1.3787 | 0.073936 | 1.1019 | 1.3908 | 0.026646 | 295 | 5.1555 | 0.15593 | 6.9334 | 0.28171 | 1.6209 | 16.8925 | 1254.1555 | 0.34941 | 55.8892 | 18.7442 | 15.3518 | 17.7947 | 0.12543
[13 empty] | 300 | 0.017833 | 2.0712e-14 | 0.019307 | 3.6494e-14 | 1.932e-13 | 0.15516 | 9.6284e-11 | 4.4836e-14 | 1 | 0.058508 | 1 | 1.2436 | 0.022763 | 300 | 4.5971 | 0.13014 | 6.0653 | 0.2293 | 1.2139 | 12.4488 | 604.9681 | 0.28171 | 40.5367 | 14.8327 | 13.9317 | 15.9113 | 0.10715
[13 empty] | 305 | 0.015964 | 1.7413e-14 | 0.016989 | 2.997e-14 | 1.4684e-13 | 0.11728 | 4.9198e-11 | 3.6494e-14 | 0.7452 | 0.046707 | 0.90902 | 1.1141 | 0.019498 | 305 | 4.1153 | 0.10941 | 5.3371 | 0.18831 | 0.92261 | 9.4094 | 309.1171 | 0.2293 | 30.2081 | 11.841 | 12.6642 | 14.2548 | 0.091786
[13 empty] | 310 | 0.014345 | 1.4741e-14 | 0.015031 | 2.4818e-14 | 1.1313e-13 | 0.090642 | 2.6454e-11 | 2.997e-14 | 0.5687 | 0.037597 | 0.82767 | 1 | 0.016747 | 310 | 3.6978 | 0.092619 | 4.7222 | 0.15593 | 0.71081 | 7.2724 | 166.2158 | 0.18831 | 23.0531 | 9.5315 | 11.5309 | 12.7949 | 0.078833
[13 empty] | 315 |  | 1.256e-14 | 0.013368 | 2.0712e-14 | 8.8265e-14 | 0.071453 | 1.4886e-11 | 2.4818e-14 | 0.44321 | 0.030503 | 0.75481 | 0.89923 | 0.014421 | 315 |  | 0.078916 | 4.1997 | 0.13014 | 0.55459 | 5.7328 | 93.5292 | 0.15593 | 17.9663 | 7.7329 | 10.5157 | 11.5056 | 0.067883
[13 empty] | 320 |  | 1.0767e-14 | 0.011947 | 1.7413e-14 | 6.9679e-14 | 0.057323 | 8.7232e-12 |  | 0.35192 | 0.024931 | 0.68943 | 0.81007 | 0.012449 | 320 |  | 0.067653 | 3.7531 | 0.10941 | 0.4378 | 4.5991 | 54.8098 |  | 14.2656 | 6.3205 | 9.6049 | 10.3648 | 0.058602
[13 empty] | 325 |  | 9.2841e-15 | 0.010725 |  | 5.561e-14 | 0.046713 | 5.3018e-12 |  | 0.28412 | 0.020522 | 0.63066 | 0.73102 | 0.010773 | 325 |  | 0.058334 | 3.3692 |  | 0.34941 | 3.7479 | 33.312 |  | 11.5172 | 5.2026 | 8.7862 | 9.3534 | 0.050714
[13 empty] | 330 |  |  | 0.0096688 |  | 4.4836e-14 | 0.038607 | 3.3299e-12 |  | 0.23282 | 0.017005 | 0.57776 | 0.66081 | 0.0093456 | 330 |  |  | 3.0375 |  | 0.28171 | 3.0975 | 20.9222 |  | 9.4378 | 4.3111 | 8.0492 | 8.455 | 0.043993
[13 empty] | 335 |  |  | 0.008752 |  | 3.6494e-14 | 0.032314 | 2.1544e-12 |  | 0.19336 | 0.014181 | 0.53006 | 0.59834 | 0.0081261 | 335 |  |  | 2.7495 |  | 0.2293 | 2.5926 | 13.5367 |  | 7.8382 | 3.5951 | 7.3846 | 7.6557 | 0.038252
[13 empty] | 340 |  |  | 0.0079523 |  | 2.997e-14 | 0.027357 | 1.432e-12 |  | 0.16254 | 0.011897 | 0.48698 | 0.54265 | 0.0070818 | 340 |  |  | 2.4983 |  | 0.18831 | 2.1949 | 8.9975 |  | 6.5888 | 3.0161 | 6.7845 | 6.9431 | 0.033337
[13 empty] | 345 |  |  | 0.0072515 |  |  | 0.023403 | 9.7543e-13 |  | 0.13814 | 0.010038 | 0.44802 | 0.49292 | 0.0061855 | 345 |  |  | 2.2781 |  |  | 1.8776 | 6.1288 |  | 5.5996 | 2.5449 | 6.2416 | 6.3069 | 0.029117
[13 empty] | 350 |  |  | 0.0066348 |  |  | 0.02021 | 6.7947e-13 |  | 0.11857 | 0.0085165 | 0.41272 | 0.44844 | 0.0054144 | 350 |  |  | 2.0844 |  |  | 1.6214 | 4.2692 |  | 4.8064 | 2.1591 | 5.7499 | 5.7378 | 0.025487
[13 empty] | 355 | [5 empty] | 0.017603 | 4.8309e-13 |  | 0.1027 | 0.0072629 | 0.3807 | 0.40859 |  | 355 | [5 empty] | 1.4123 | 3.0354 |  | 4.1631 | 1.8413 | 5.3039 | 5.2279
[13 empty] | 360 | [5 empty] | 0.015453 | 3.4999e-13 |  | 0.089692 | 0.0062246 |  | 0.37283 |  | 360 | [5 empty] | 1.2398 | 2.199 |  | 3.6358 | 1.5781 |  | 4.7703
[13 empty] | 365 | [5 empty] | 0.013665 | 2.5797e-13 |  | 0.078929 | 0.0053601 |  | 0.34068 |  | 365 | [5 empty] | 1.0963 | 1.6209 |  | 3.1995 | 1.3589 |  | 4.359
[13 empty] | 370 | [5 empty] | 0.012163 | 1.932e-13 |  | 0.069943 | 0.0046364 |  | 0.31175 |  | 370 | [5 empty] | 0.97588 | 1.2139 |  | 2.8352 | 1.1754 |  | 3.9888
[13 empty] | 375 | [5 empty] | 0.010893 | 1.4684e-13 |  | 0.062378 |  |  | 0.28566 |  | 375 | [5 empty] | 0.87398 | 0.92261 |  | 2.5286 |  |  | 3.655
[13 empty] | 380 | [5 empty] | 0.0098109 | 1.1313e-13 |  | 0.055961 |  |  | 0.26211 |  | 380 | [5 empty] | 0.78715 | 0.71081 |  | 2.2685 |  |  | 3.3537
[13 empty] | 385 | [5 empty] | 0.0088824 | 8.8265e-14 |  | 0.050479 |  |  | 0.24081 |  | 385 | [5 empty] | 0.71265 | 0.55459 |  | 2.0463 |  |  | 3.0812
[13 empty] | 390 | [5 empty] | 0.0080808 | 6.9679e-14 |  | 0.045766 |  |  | 0.22153 |  | 390 | [5 empty] | 0.64833 | 0.4378 |  | 1.8552 |  |  | 2.8344
[13 empty] | 395 | [5 empty] | 0.0073846 | 5.561e-14 |  | 0.041688 |  |  | 0.20404 |  | 395 | [5 empty] | 0.59248 | 0.34941 |  | 1.6899 |  |  | 2.6107
[13 empty] | 400 | [5 empty] | 0.0067766 | 4.4836e-14 |  | 0.038139 |  |  |  |  | 400 | [5 empty] | 0.5437 | 0.28171 |  | 1.546
[13 empty] | 405 | [13 empty] | 405
[13 empty] | 410 | [13 empty] | 410

## Estimation of Adhesion Ratios
Temp. Sweep
| Tg [°C] | A.R. [%]
| 80 | 49.88%
| 90 | 44.09%
| 100 | 38.54%
| 110 | 33.22%
| 120 | 28.14%
| 130 | 23.33%
| 140 | 18.82%
| 150 | 14.68%
| 160 | 10.94%
| 170 | 7.69%
| 180 | 4.97%
| 190 | 2.3%
| 200 | 0.5%
| 210 | 0%
| 220 | 0%
| 230 | 0%
| 240 | 0%
Specific Materials
Material | Tg [°C] | A.R. [%]
ASA | 110
ABS | 115 | 30.05%
PC-ABS | 125
ST-130 | 130
PC/PC-Iso | 160 | 20.11%
Ultem9085 | 185 | 11%
Ultem1010 | 215 | 0%
PES (ver.) | 225 | 0%
PPSF/PPSU | 230 | 0%

## M30-ABSi
Sample | Trial | T | ω | G' | G'' | tan(δ) | η* | aT | aTω | η*/aT
- | - | °C | rad/s | Pa | Pa | - | Pa-s | - | rad/s | Pa-s
1 | 1 | 190 | 500 | 202644.45 | 61581.691 | 0.30389 | 423.5898 | 1.0018 | 500.8931 | 422.8345 | Empirical |  |  | WLF
1 | 1 | 190 | 315.4787 | 196744.88 | 94403.234 | 0.47983 | 691.7148 | 1.0018 | 316.0422 | 690.4814 | T [°C] | aT |  | T | aT | tR [ms]
1 | 1 | 190 | 199.0536 | 168272.94 | 95733.773 | 0.56892 | 972.5996 | 1.0018 | 199.4091 | 970.8654 | 190.0301 | 1 |  | 115 | 2385.6824 | 614986.6563
1 | 1 | 190 | 125.5943 | 139917.47 | 89401.477 | 0.63896 | 1322.0402 | 1.0018 | 125.8187 | 1319.6829 | 210.0497 | 0.33162 |  | 120 | 1008.9099 | 260079.0853
1 | 1 | 190 | 79.2447 | 113627.16 | 81196.789 | 0.71459 | 1762.3511 | 1.0018 | 79.3862 | 1759.2087 | 230.0479 | 0.14973 |  | 125 | 461.0607 | 118853.2865
1 | 1 | 190 | 50 | 89922.68 | 72724.414 | 0.80874 | 2313.001 | 1.0018 | 50.0893 | 2308.8767 | 250.0418 | 0.072947 |  | 130 | 225.4121 | 58107.2571
1 | 1 | 190 | 31.5479 | 69128.25 | 63739.82 | 0.92205 | 2980.5234 | 1.0018 | 31.6042 | 2975.2089 | 270.0407 | 0.039314 |  | 135 | 116.9167 | 30139.0582
1 | 1 | 190 | 19.9054 | 50935.605 | 54304.273 | 1.0661 | 3740.3979 | 1.0018 | 19.9409 | 3733.7285 | 290.0392 | 0.020918 |  | 140 | 63.8851 | 16468.4387
1 | 1 | 190 | 12.5594 | 36269.664 | 44865.215 | 1.237 | 4593.5273 | 1.0018 | 12.5819 | 4585.3367 |  |  |  | 145 | 36.5557 | 9423.42
1 | 1 | 190 | 7.9245 | 24719.201 | 35879.473 | 1.4515 | 5498.208 | 1.0018 | 7.9386 | 5488.4043 | G'-G'' Crossover |  |  | 150 | 21.7939 | 5618.0915
1 | 1 | 190 | 5 | 16245.866 | 27648.492 | 1.7019 | 6413.6353 | 1.0018 | 5.0089 | 6402.1993 | T [°C] | ω [rad/s] | tR [ms] | 155 | 13.4786 | 3474.5397
1 | 1 | 190 | 3.1548 | 10284.521 | 20651.582 | 2.008 | 7312.9355 | 1.0018 | 3.1604 | 7299.896 | 190 | 24.374 | 257.7823 | 160 | 8.6148 | 2220.7401
1 | 1 | 190 | 1.9905 | 6660.7134 | 14955.661 | 2.2454 | 8224.8398 | 1.0018 | 1.9941 | 8210.1743 | 210 | 92.469 | 67.9491 | 165 | 5.6718 | 1462.0783
1 | 1 | 190 | 1.2559 | 3881.8882 | 10494.374 | 2.7034 | 8909.1025 | 1.0018 | 1.2582 | 8893.2169 | 230 | 226.39 | 27.7538 | 170 | 3.8355 | 988.7315
1 | 1 | 190 | 0.79245 | 2728.5276 | 7115.3115 | 2.6077 | 9616.4668 | 1.0018 | 0.79386 | 9599.3199 | 250 | 343.82 | 18.2746 | 175 | 2.6576 | 685.0735
1 | 1 | 190 | 0.5 | 2025.1575 | 5195.4653 | 2.5655 | 11152.426 | 1.0018 | 0.50089 | 11132.5404 | 270 | 464.88 | 13.5157 | 180 | 1.8825 | 485.2814
1 | 2 | 210 | 500 | 152509.17 | 64191.512 | 0.4209 | 330.9356 | 0.34411 | 172.0571 | 961.7031 |  |  |  | 185 | 1.3607 | 350.7567
1 | 2 | 210 | 315.4787 | 138259.8 | 89650.797 | 0.64842 | 522.3231 | 0.34411 | 108.5607 | 1517.8773 | WLF Parameters |  |  | 190 | 1.0018 | 258.2427
1 | 2 | 210 | 199.0536 | 107287.03 | 85168.313 | 0.79384 | 688.168 | 0.34411 | 68.4971 | 1999.8247 | C1 | 4.5476 |  | 195 | 0.75014 | 193.3732
1 | 2 | 210 | 125.5943 | 83422.969 | 76217.5 | 0.91363 | 899.7047 | 0.34411 | 43.2188 | 2614.553 | C2 | 176.05 |  | 200 | 0.57051 | 147.068
1 | 2 | 210 | 79.2447 | 61656.535 | 64495.164 | 1.046 | 1125.9473 | 0.34411 | 27.2692 | 3272.0169 | Tref | 190.03 |  | 205 | 0.44016 | 113.4654
1 | 2 | 210 | 50 | 44201.293 | 53031.82 | 1.1998 | 1380.7432 | 0.34411 | 17.2057 | 4012.457 | R2 | 0.976 |  | 210 | 0.34411 | 88.7065
1 | 2 | 210 | 31.5479 | 30653.846 | 42505.582 | 1.3866 | 1661.1567 | 0.34411 | 10.8561 | 4827.3422 | tan(δ) = 0 | 24.374 |  | 215 | 0.27234 | 70.2047
1 | 2 | 210 | 19.9054 | 20514.672 | 32792.977 | 1.5985 | 1943.2534 | 0.34411 | 6.8497 | 5647.1187 |  |  |  | 220 | 0.218 | 56.1963
1 | 2 | 210 | 12.5594 | 13406.384 | 24556.492 | 1.8317 | 2227.6262 | 0.34411 | 4.3219 | 6473.5096 |  |  |  | 225 | 0.17635 | 45.46
1 | 2 | 210 | 7.9245 | 8648.0635 | 17915.375 | 2.0716 | 2510.3853 | 0.34411 | 2.7269 | 7295.2111 |  |  |  | 230 | 0.14407 | 37.1377
1 | 2 | 210 | 5 | 5601.9312 | 12770.627 | 2.2797 | 2789.0547 | 0.34411 | 1.7206 | 8105.0279 |  |  |  | 235 | 0.11877 | 30.6177
1 | 2 | 210 | 3.1548 | 3677.1736 | 8949.5244 | 2.4338 | 3066.9329 | 0.34411 | 1.0856 | 8912.5454 |  |  |  | 240 | 0.098761 | 25.4589
1 | 2 | 210 | 1.9905 | 2583.7222 | 6220.0493 | 2.4074 | 3383.6768 | 0.34411 | 0.68497 | 9833.0071 |  |  |  | 245 | 0.082779 | 21.3391
1 | 2 | 210 | 1.2559 | 1876.0109 | 4377.0122 | 2.3331 | 3791.6584 | 0.34411 | 0.43219 | 11018.6068 |  |  |  | 250 | 0.069905 | 18.0202
1 | 2 | 210 | 0.79245 | 1418.623 | 3042.2151 | 2.1445 | 4235.895 | 0.34411 | 0.27269 | 12309.5639 |  |  |  | 255 | 0.059448 | 15.3246
1 | 2 | 210 | 0.5 | 613.4808 | 2249.0422 | 3.666 | 4662.4268 | 0.34411 | 0.17206 | 13549.0706 |  |  |  | 260 | 0.050889 | 13.1184
1 | 3 | 230 | 500 | 104208.75 | 58890.91 | 0.56512 | 239.3959 | 0.14407 | 72.033 | 1661.7107 |  |  |  | 265 | 0.043834 | 11.2995
1 | 3 | 230 | 315.4787 | 88132.102 | 74511.117 | 0.84545 | 365.821 | 0.14407 | 45.4497 | 2539.2606 |  |  |  | 270 | 0.037977 | 9.7898
1 | 3 | 230 | 199.0536 | 64729.605 | 68032.891 | 1.051 | 471.764 | 0.14407 | 28.6768 | 3274.639 |  |  |  | 275 | 0.033084 | 8.5284
1 | 3 | 230 | 125.5943 | 45762.262 | 56340.91 | 1.2312 | 577.9268 | 0.14407 | 18.0939 | 4011.5428 |  |  |  | 280 | 0.028971 | 7.4683
1 | 3 | 230 | 79.2447 | 31485.707 | 44625.113 | 1.4173 | 689.1893 | 0.14407 | 11.4165 | 4783.8454 |  |  |  | 285 | 0.025494 | 6.572
1 | 3 | 230 | 50 | 21171.703 | 34310.504 | 1.6206 | 806.3379 | 0.14407 | 7.2033 | 5597.0054 |  |  |  | 290 | 0.022539 | 5.8101
1 | 3 | 230 | 31.5479 | 14110.841 | 25864.023 | 1.8329 | 933.9117 | 0.14407 | 4.545 | 6482.5289 |  |  |  | 295 | 0.020014 | 5.1592
1 | 3 | 230 | 19.9054 | 9473.2354 | 19065.645 | 2.0126 | 1069.5343 | 0.14407 | 2.8677 | 7423.921 |  |  |  | 300 | 0.017845 | 4.6002
1 | 3 | 230 | 12.5594 | 6528.8911 | 13962.802 | 2.1386 | 1227.2719 | 0.14407 | 1.8094 | 8518.8195 |  |  |  | 305 | 0.015975 | 4.118
1 | 3 | 230 | 7.9245 | 4571.3711 | 9932.6445 | 2.1728 | 1379.7924 | 0.14407 | 1.1416 | 9577.5047 |  |  |  | 310 | 0.014354 | 3.7001
1 | 3 | 230 | 5 | 3286.2734 | 6997.1743 | 2.1292 | 1546.0929 | 0.14407 | 0.72033 | 10731.8406 |  |  |  | 315 | 0.012943 | 3.3365
1 | 3 | 230 | 3.1548 | 2461.8137 | 4909.5605 | 1.9943 | 1740.9122 | 0.14407 | 0.4545 | 12084.133
1 | 3 | 230 | 1.9905 | 1901.2568 | 3444.1035 | 1.8115 | 1976.3702 | 0.14407 | 0.28677 | 13718.5093
1 | 3 | 230 | 1.2559 | 1523.4764 | 2449.1919 | 1.6076 | 2296.5681 | 0.14407 | 0.18094 | 15941.0878
1 | 3 | 230 | 0.79245 | 1252.3961 | 1753.323 | 1.4 | 2719.021 | 0.14407 | 0.11416 | 18873.4453
1 | 3 | 230 | 0.5 | 1059.1525 | 1270.0983 | 1.1992 | 3307.5408 | 0.14407 | 0.072033 | 22958.5172
1 | 4 | 250 | 500 | 71903.148 | 51797.09 | 0.72037 | 177.2343 | 0.069905 | 34.9524 | 2535.3696
1 | 4 | 250 | 315.4787 | 55549.633 | 59896.531 | 1.0783 | 258.9418 | 0.069905 | 22.0534 | 3704.2104
1 | 4 | 250 | 199.0536 | 38087.543 | 50987.805 | 1.3387 | 319.7274 | 0.069905 | 13.9148 | 4573.7604
1 | 4 | 250 | 125.5943 | 25698.029 | 39799.684 | 1.5487 | 377.2076 | 0.069905 | 8.7796 | 5396.0251
1 | 4 | 250 | 79.2447 | 17261.652 | 29804.896 | 1.7267 | 434.637 | 0.069905 | 5.5396 | 6217.5622
1 | 4 | 250 | 50 | 11617.451 | 21772.08 | 1.8741 | 493.554 | 0.069905 | 3.4952 | 7060.3812
1 | 4 | 250 | 31.5479 | 7941.936 | 15620.794 | 1.9669 | 555.4671 | 0.069905 | 2.2053 | 7946.0597
1 | 4 | 250 | 19.9054 | 5671.3462 | 11100.36 | 1.9573 | 626.2254 | 0.069905 | 1.3915 | 8958.2703
1 | 4 | 250 | 12.5594 | 4155.0674 | 7776.4009 | 1.8715 | 702.0111 | 0.069905 | 0.87796 | 10042.3989
1 | 4 | 250 | 7.9245 | 3159.0308 | 5455.0898 | 1.7268 | 795.4819 | 0.069905 | 0.55396 | 11379.5154
1 | 4 | 250 | 5 | 2495.8169 | 3836.1501 | 1.537 | 915.3177 | 0.069905 | 0.34952 | 13093.789
1 | 4 | 250 | 3.1548 | 2032.5145 | 2725.4492 | 1.3409 | 1077.6899 | 0.069905 | 0.22053 | 15416.5536
1 | 4 | 250 | 1.9905 | 1701.7264 | 1945.6509 | 1.1433 | 1298.5685 | 0.069905 | 0.13915 | 18576.2628
1 | 4 | 250 | 1.2559 | 1456.0339 | 1405.6208 | 0.96538 | 1611.3868 | 0.069905 | 0.087796 | 23051.1865
1 | 4 | 250 | 0.79245 | 1270.3792 | 1037.5388 | 0.81672 | 2069.8296 | 0.069905 | 0.055396 | 29609.2957
1 | 4 | 250 | 0.5 | 1124.7931 | 771.0742 | 0.68553 | 2727.4287 | 0.069905 | 0.034952 | 39016.3726
1 | 5 | 270 | 500 | 45186.91 | 42698.523 | 0.94493 | 124.3386 | 0.037977 | 18.9884 | 3274.0628
1 | 5 | 270 | 315.4787 | 33814.801 | 45713.836 | 1.3519 | 180.2379 | 0.037977 | 11.9809 | 4745.9931
1 | 5 | 270 | 199.0536 | 22479.172 | 36918.82 | 1.6424 | 217.1475 | 0.037977 | 7.5594 | 5717.8913
1 | 5 | 270 | 125.5943 | 14879.047 | 27254.461 | 1.8317 | 247.236 | 0.037977 | 4.7697 | 6510.1775
1 | 5 | 270 | 79.2447 | 10180.116 | 19650.02 | 1.9302 | 279.2678 | 0.037977 | 3.0095 | 7353.633
1 | 5 | 270 | 50 | 7164.9302 | 13911.978 | 1.9417 | 312.9725 | 0.037977 | 1.8988 | 8241.139
1 | 5 | 270 | 31.5479 | 5195.5166 | 9753.126 | 1.8772 | 350.282 | 0.037977 | 1.1981 | 9223.5684
1 | 5 | 270 | 19.9054 | 3963.7732 | 6824.8081 | 1.7218 | 396.4948 | 0.037977 | 0.75594 | 10440.4362
1 | 5 | 270 | 12.5594 | 3124.0527 | 4784.7617 | 1.5316 | 454.9839 | 0.037977 | 0.47697 | 11980.5593
1 | 5 | 270 | 7.9245 | 2549.4829 | 3369.7686 | 1.3217 | 533.2275 | 0.037977 | 0.30095 | 14040.8573
1 | 5 | 270 | 5 | 2149.3193 | 2390.0491 | 1.112 | 642.8659 | 0.037977 | 0.18988 | 16927.8382
1 | 5 | 270 | 3.1548 | 1845.3359 | 1727.4702 | 0.93613 | 801.2366 | 0.037977 | 0.11981 | 21098.0297
1 | 5 | 270 | 1.9905 | 1623.8132 | 1254.0862 | 0.77231 | 1030.7313 | 0.037977 | 0.075594 | 27141.0451
1 | 5 | 270 | 1.2559 | 1450.583 | 872.1091 | 0.60121 | 1347.6425 | 0.037977 | 0.047697 | 35485.8981
1 | 5 | 270 | 0.79245 | 1307.0159 | 689.1159 | 0.52724 | 1864.5502 | 0.037977 | 0.030095 | 49097.0257
1 | 5 | 270 | 0.5 | 974.3179 | 573.8218 | 0.58895 | 2261.4758 | 0.037977 | 0.018988 | 59548.8046
1 | 6 | 290 | 500 | 28473.674 | 31668.455 | 1.1122 | 85.1737 | 0.022539 | 11.2694 | 3778.9679
1 | 6 | 290 | 315.4787 | 19805.93 | 30615.666 | 1.5458 | 115.5818 | 0.022539 | 7.1105 | 5128.106
1 | 6 | 290 | 199.0536 | 13202.498 | 23301.367 | 1.7649 | 134.5452 | 0.022539 | 4.4864 | 5969.4696
1 | 6 | 290 | 125.5943 | 9185.9609 | 16739.199 | 1.8223 | 152.0296 | 0.022539 | 2.8308 | 6745.211
1 | 6 | 290 | 79.2447 | 6687.8491 | 11813.067 | 1.7663 | 171.3027 | 0.022539 | 1.7861 | 7600.3184
1 | 6 | 290 | 50 | 5056.2651 | 8298.9824 | 1.6413 | 194.3594 | 0.022539 | 1.1269 | 8623.2916
1 | 6 | 290 | 31.5479 | 3985.1821 | 5841.5449 | 1.4658 | 224.1497 | 0.022539 | 0.71105 | 9945.021
1 | 6 | 290 | 19.9054 | 3225.7034 | 4139.5347 | 1.2833 | 263.6448 | 0.022539 | 0.44864 | 11697.331
1 | 6 | 290 | 12.5594 | 2714.1458 | 2957.7681 | 1.0898 | 319.6281 | 0.022539 | 0.28308 | 14181.1833
1 | 6 | 290 | 7.9245 | 2345.6736 | 2128.5579 | 0.90744 | 399.7093 | 0.022539 | 0.17861 | 17734.2085
1 | 6 | 290 | 5 | 2074.4556 | 1557.5809 | 0.75084 | 518.8228 | 0.022539 | 0.11269 | 23019.0059
1 | 6 | 290 | 3.1548 | 1867.8209 | 1155.3794 | 0.61857 | 696.1749 | 0.022539 | 0.071105 | 30887.7195
1 | 6 | 290 | 1.9905 | 1696.9176 | 889.6713 | 0.52429 | 962.5537 | 0.022539 | 0.044864 | 42706.3519
1 | 6 | 290 | 1.2559 | 1584.0402 | 693.3518 | 0.43771 | 1376.7655 | 0.022539 | 0.028308 | 61084.0012
1 | 6 | 290 | 0.79245 | 1515.9279 | 557.3604 | 0.36767 | 2038.174 | 0.022539 | 0.017861 | 90429.2147
1 | 6 | 290 | 0.5 | 1492.0221 | 452.6273 | 0.30337 | 3118.3354 | 0.022539 | 0.011269 | 138353.5564

## ULTEM9085
Empirical |  |  |  | WLF Predicted Shift Factors
T [°C] | aT | ω | τavg. | T | aT | Rlx. Time
249.9845 | 1 | 24.784 | 253.5178 | 115 | 242227206086.6064 | 6.1409e+13
279.9704 | 0.1566 | 201.5 | 31.1821 | 120 | 19477728612.2231 | 4.938e+12
319.4611 | 0.026369 | - | - | 125 | 2096499090.7654 | 531499850048.9144
359.8674 | 0.006115 | - | - | 130 | 287950333.13 | 73000536730.1345
|  |  |  | 135 | 48589323.714 | 12318258749.4101
WLF Parameters |  |  |  | 140 | 9771130.0801 | 2477155461.3307
C1 | 6.446 |  |  | 145 | 2284513.2779 | 579164794.3019
C2 | 211.44 |  |  | 150 | 608525.1548 | 154271962.2307
Tref | 250 |  |  | 155 | 181594.7969 | 46037514.5199
R2 | 0.9951 |  |  | 160 | 59865.1277 | 15176875.8312
tan(δ) = 0 | 24.784 |  |  | 165 | 21545.6547 | 5462207.1229
|  |  |  | 170 | 8381.2929 | 2124806.9801
|  |  |  | 175 | 3493.9424 | 885776.6163
|  |  |  | 180 | 1549.4824 | 392821.3823
|  |  |  | 185 | 726.3933 | 184153.6278
|  |  |  | 190 | 357.9998 | 90759.3117
|  |  |  | 195 | 184.6019 | 46799.8784
|  |  |  | 200 | 99.1762 | 25142.9251
|  |  |  | 205 | 55.3083 | 14021.6352
|  |  |  | 210 | 31.9129 | 8090.4908
|  |  |  | 215 | 18.9967 | 4816.0033
|  |  |  | 220 | 11.6361 | 2949.9547
|  |  |  | 225 | 7.3173 | 1855.0756
|  |  |  | 230 | 4.7144 | 1195.1735
|  |  |  | 235 | 3.1061 | 787.4443
|  |  |  | 240 | 2.0893 | 529.6689
|  |  |  | 245 | 1.4326 | 363.1879
|  |  |  | 250 | 1 | 253.5178
|  |  |  | 255 | 0.70973 | 179.928
|  |  |  | 260 | 0.51157 | 129.6922
|  |  |  | 265 | 0.37411 | 94.8436
|  |  |  | 270 | 0.27731 | 70.3031
|  |  |  | 275 | 0.20818 | 52.7765
|  |  |  | 280 | 0.15815 | 40.0926
|  |  |  | 285 | 0.12149 | 30.7987
|  |  |  | 290 | 0.094308 | 23.9087
|  |  |  | 295 | 0.073936 | 18.7442
|  |  |  | 300 | 0.058508 | 14.8327
|  |  |  | 305 | 0.046707 | 11.841
|  |  |  | 310 | 0.037597 | 9.5315
|  |  |  | 315 | 0.030503 | 7.7329

## PC-10
Empirical |  |  |  | WLF Predicted Shift Factors
T [°C] | aT | ω | τavg. | T | aT | Rlx. Time
210 | 1 | 133.98 | 46.8964 | 115 | 9612007.6388 | 450768959.314
230 | 0.27649 | 340.99 | 18.4263 | 120 | 1453801.5698 | 68178121.085
250 | 0.10594 | - | - | 125 | 280089.3558 | 13135194.2471
270 | 0.04727 | - | - | 130 | 65796.9708 | 3085643.8309
290 | 0.02295 |  |  | 135 | 18220.5793 | 854480.3412
310 | 0.0119 |  |  | 140 | 5792.2584 | 271636.3124
330 |  |  |  | 145 | 2069.6407 | 97058.7841
|  |  |  | 150 | 817.1738 | 38322.5417
|  |  |  | 155 | 351.6294 | 16490.1665
WLF Parameters |  |  |  | 160 | 163.0239 | 7645.2398
C1 | 5.0019 |  |  | 165 | 80.6671 | 3782.9989
C2 | 163.05 |  |  | 170 | 42.2643 | 1982.043
Tref | 210 |  |  | 175 | 23.2902 | 1092.2269
R2 | 0.9912 |  |  | 180 | 13.4222 | 629.454
tan(δ) = 0 | 133.98 |  |  | 185 | 8.0503 | 377.5313
|  |  |  | 190 | 5.0041 | 234.6723
|  |  |  | 195 | 3.212 | 150.6323
|  |  |  | 200 | 2.1223 | 99.5302
|  |  |  | 205 | 1.4396 | 67.5115
|  |  |  | 210 | 1 | 46.8964
|  |  |  | 215 | 0.70987 | 33.2903
|  |  |  | 220 | 0.51399 | 24.1044
|  |  |  | 225 | 0.37897 | 17.7726
|  |  |  | 230 | 0.28411 | 13.324
|  |  |  | 235 | 0.21629 | 10.1431
|  |  |  | 240 | 0.167 | 7.8315
|  |  |  | 245 | 0.13063 | 6.1262
|  |  |  | 250 | 0.10343 | 4.8505
|  |  |  | 255 | 0.082817 | 3.8838
|  |  |  | 260 | 0.067007 | 3.1424
|  |  |  | 265 | 0.054745 | 2.5673
|  |  |  | 270 | 0.045133 | 2.1166
|  |  |  | 275 | 0.037526 | 1.7598
|  |  |  | 280 | 0.031449 | 1.4748
|  |  |  | 285 | 0.026552 | 1.2452
|  |  |  | 290 | 0.022575 | 1.0587
|  |  |  | 295 | 0.019319 | 0.90599
|  |  |  | 300 | 0.016635 | 0.78012
|  |  |  | 305 | 0.014407 | 0.67563
|  |  |  | 310 | 0.012546 | 0.58835
|  |  |  | 315 | 0.010982 | 0.515

## PEKK (Kepstan 6003)
T | Trial | ω | η* | aT | aTω | G' | G'' | tan(δ) | η*/aT
°C | - | rad/s | Pa-s | - | rad/s | Pa | Pa | - | Pa-s
320 | 1 | 500 | 261.075 | 0.81007 | 405.035 | 89936.625 | 94612.031 | 1.052 | 322.2869 | Empirical Shift Factors |  |  | Arhenius Model |  |  | PEKK (6003) Neat
320 | 1 | 315.4787 | 359.814 | 0.81007 | 255.5598 | 60173.898 | 96252 | 1.5996 | 444.1764 | Temp. | Shift Factor | Emp. ARL | T | aT | tR [ms] | Sample | Trial | Date [YMD] | Mass [mg] | Type | T [°C] | t½ [min]
320 | 1 | 199.0536 | 422.9408 | 0.81007 | 161.2473 | 39529.719 | 74330.344 | 1.8804 | 522.104 | [°C] | [] | [ms] | 160 | 75.6867 | 968.4028 | 1 | 1 | 2017-08-30 |  | Hot | 280 | 21.597
320 | 1 | 125.5943 | 481.9373 | 0.81007 | 101.7402 | 23019.045 | 55980.652 | 2.4319 | 594.9329 | 299.9897 | 1.4361 | 15.4415 | 165 | 62.468 | 799.2712 | 1 | 2 | 2017-08-30 |  | Hot | 270 | 10.235
320 | 1 | 79.2447 | 528.8357 | 0.81007 | 64.1937 | 12998.02 | 39840.703 | 3.0651 | 652.8271 | 304.9994 | 1.259 | 13.5819 | 170 | 51.7818 | 662.542 | 1 | 3 | 2017-08-31 |  | Hot | 260 | 6.747
320 | 1 | 50 | 548.7617 | 0.81007 | 40.5035 | 6510.2241 | 26654.555 | 4.0943 | 677.425 | 310.0019 | 1 | 12.8 | 175 | 43.1037 | 551.5067 | 2 | 1 | 2017-08-31 |  | Hot | 250 | 5.793
320 | 1 | 31.5479 | 581.8079 | 0.81007 | 25.556 | 3720.8018 | 17973.707 | 4.8306 | 718.2192 | 315.0115 | 0.89466 |  | 180 | 36.0255 | 460.9419 | 2 | 2 | 2017-08-31 |  | Hot | 240 | 5.195
320 | 1 | 19.9054 | 606.5411 | 0.81007 | 16.1247 | 2052.1577 | 11897.731 | 5.7977 | 748.7514 | 315.023 | 0.67589 |  | 185 | 30.2277 | 386.7603 | 3 | 2 | 2017-08-31 |  | Hot | 240 | 5.243
320 | 1 | 12.5594 | 612.5623 | 0.81007 | 10.174 | 1103.8652 | 7613.8281 | 6.8974 | 756.1843 | 320.0211 | 0.66931 |  | 190 | 25.4593 | 325.749 | 4 | 1 | 2017-09-05 |  | Hot | 270 | 11.749
320 | 1 | 7.9245 | 669.0419 | 0.81007 | 6.4194 | 847.8823 | 5233.5615 | 6.1725 | 825.9062 | 320.0285 | 0.81102 |  | 195 | 21.5219 | 275.3701 | 4 | 2 | 2017-09-05 |  | Hot | 260 | 7.605
320 | 1 | 5 | 551.1251 | 0.81007 | 4.0503 | -68.2194 | 2754.7803 | -40.3812 | 680.3425 | 325.025 | 0.59132 |  | 200 | 18.2581 | 233.6107 | 4 | 3 | 2017-09-05 |  | Hot | 250 | 6.036
320 | 1 | 3.1548 | 609.4251 | 0.81007 | 2.5556 | 340.5088 | 1892.212 | 5.557 | 752.3116 | 329.9884 | 0.59132 |  | 205 | 15.5427 | 198.8669 | 4 | 4 | 2017-09-05 |  | Hot | 240 | 5.386
320 | 1 | 1.9905 | 850.6893 | 0.81007 | 1.6125 | -287.9002 | 1668.6731 | -5.796 | 1050.1429 | 330.0196 | 0.54574 |  | 210 | 13.2753 | 169.8554 | 4 | 5 | 2017-09-05 |  | Hot | 240 | 5.692
320 | 1 | 1.2559 | 1174.4324 | 0.81007 | 1.0174 | -1253.4053 | 777.5979 | -0.62039 | 1449.7911 | 340.0199 | 0.50461 |  | 215 | 11.3753 | 145.5457 | 5 | 1 | 2017-09-06 |  | Cold | 220 | 7.6955
320 | 1 | 0.79245 | 1622.1364 | 0.81007 | 0.64194 | -1222.2478 | -398.1295 | 0.32574 | 2002.4643 | 350.0141 | 0.43154 |  | 220 | 9.7778 | 125.1064 | 6 | 1 | 2017-09-06 |  | Cold | 220 | 7.599
320 | 1 | 0.5 | 3220.6746 | 0.81007 | 0.40503 | -36.3654 | 1609.9259 | -44.2709 | 3975.7975 | 350.033 | 0.46588 |  | 225 | 8.4303 | 107.8646 | 7 | 1 | 2017-09-06 |  | Cold | 230 | 5.7305
320 | 1 | 0.31548 | 7839.291 | 0.81007 | 0.25556 | 841.8625 | 2325.4309 | 2.7622 | 9677.2997 | 370.0358 | 0.34127 |  | 230 | 7.2899 | 93.2735 | 8 | 1 | 2017-09-06 |  | Cold | 235 | 5.5265
315 | 1 | 500 | 294.9639 | 0.89923 | 449.6167 | 103207.16 | 105352.77 | 1.0208 | 328.017 |  |  |  | 235 | 6.3218 | 80.8872 | 9 | 1 | 2017-09-06 |  | Cold | 225 | 6.697
315 | 1 | 315.4787 | 412.9378 | 0.89923 | 283.689 | 71094.117 | 109163.63 | 1.5355 | 459.2109 | Arrhenius Model |  |  | 240 | 5.4976 | 70.3408
315 | 1 | 199.0536 | 482.2998 | 0.89923 | 178.9956 | 42953.602 | 85858.383 | 1.9989 | 536.3455 | Ea | Tref | R | 245 | 4.7937 | 61.3346
315 | 1 | 125.5943 | 537.6184 | 0.89923 | 112.9386 | 25565.623 | 62494.758 | 2.4445 | 597.863 | J/mol | °C | J/K-mol | 250 | 4.1909 | 53.6218
315 | 1 | 79.2447 | 579.3071 | 0.89923 | 71.2594 | 14811.606 | 43451.902 | 2.9336 | 644.2232 | 60588 | 310 | 8.3145 | 255 | 3.6732 | 46.9983
315 | 1 | 50 | 614.9317 | 0.89923 | 44.9617 | 8363.668 | 29587.18 | 3.5376 | 683.8399 |  |  |  | 260 | 3.2275 | 41.295
315 | 1 | 31.5479 | 638.8249 | 0.89923 | 28.3689 | 4533.564 | 19637.023 | 4.3315 | 710.4105 |  |  |  | 265 | 2.8426 | 36.3711
315 | 1 | 19.9054 | 655.8024 | 0.89923 | 17.8996 | 2316.0334 | 12846.882 | 5.5469 | 729.2905 |  |  |  | 270 | 2.5095 | 32.1092
315 | 1 | 12.5594 | 672.9564 | 0.89923 | 11.2939 | 1198.5057 | 8366.542 | 6.9808 | 748.3667 |  |  |  | 275 | 2.2205 | 28.4113
315 | 1 | 7.9245 | 689.0349 | 0.89923 | 7.1259 | 634.7906 | 5423.207 | 8.5433 | 766.247 |  |  |  | 280 | 1.9691 | 25.195
315 | 1 | 5 | 701.8938 | 0.89923 | 4.4962 | 336.769 | 3493.2722 | 10.3729 | 780.5468 |  |  |  | 285 | 1.75 | 22.3909
315 | 1 | 3.1548 | 716.0071 | 0.89923 | 2.8369 | 185.3768 | 2251.2295 | 12.1441 | 796.2416 |  |  |  | 290 | 1.5585 | 19.9406
315 | 1 | 1.9905 | 727.3577 | 0.89923 | 1.79 | 159.3309 | 1439.0372 | 9.0318 | 808.8641 |  |  |  | 295 | 1.3908 | 17.7947
315 | 1 | 1.2559 | 707.6224 | 0.89923 | 1.1294 | 40.849 | 887.7939 | 21.7336 | 786.9174 |  |  |  | 300 | 1.2436 | 15.9113
315 | 1 | 0.79245 | 749.7612 | 0.89923 | 0.71259 | 117.5302 | 582.4049 | 4.9554 | 833.7782 |  |  |  | 305 | 1.1141 | 14.2548
315 | 1 | 0.5 | 399.0235 | 0.89923 | 0.44962 | 23.9604 | 198.0676 | 8.2665 | 443.7373 |  |  |  | 310 | 1 | 12.7949
310 | 1 | 500 | 287.5186 | 1 | 500 | 102461.52 | 100838.32 | 0.98416 | 287.5186 |  |  |  | 315 | 0.89923 | 11.5056
310 | 1 | 315.4787 | 404.2245 | 1 | 315.4787 | 71386.438 | 105671.17 | 1.4803 | 404.2245 |  |  |  | 320 | 0.81007 | 10.3648
310 | 1 | 199.0536 | 477.6492 | 1 | 199.0536 | 44099.508 | 84231.922 | 1.91 | 477.6492 |  |  |  | 325 | 0.73102 | 9.3534
310 | 1 | 125.5943 | 538.5417 | 1 | 125.5943 | 26519.189 | 62222.203 | 2.3463 | 538.5417 |  |  |  | 330 | 0.66081 | 8.455
310 | 1 | 79.2447 | 593.8738 | 1 | 79.2447 | 15703.035 | 44364.211 | 2.8252 | 593.8738 |  |  |  | 335 | 0.59834 | 7.6557
310 | 1 | 50 | 642.5613 | 1 | 50 | 9048.8945 | 30827.42 | 3.4068 | 642.5613 |  |  |  | 340 | 0.54265 | 6.9431
310 | 1 | 31.5479 | 685.1616 | 1 | 31.5479 | 5033.0757 | 21021.25 | 4.1766 | 685.1616 |  |  |  | 345 | 0.49292 | 6.3069
310 | 1 | 19.9054 | 723.3531 | 1 | 19.9054 | 2823.5964 | 14119.028 | 5.0004 | 723.3531 |  |  |  | 350 | 0.44844 | 5.7378
310 | 1 | 12.5594 | 755.5794 | 1 | 12.5594 | 1568.6263 | 9359.1025 | 5.9664 | 755.5794 |  |  |  | 355 | 0.40859 | 5.2279
310 | 1 | 7.9245 | 783.8835 | 1 | 7.9245 | 859.3215 | 6152.1313 | 7.1593 | 783.8835 |  |  |  | 360 | 0.37283 | 4.7703
310 | 1 | 5 | 803.7237 | 1 | 5 | 483.928 | 3989.3733 | 8.2437 | 803.7237 |  |  |  | 365 | 0.34068 | 4.359
310 | 1 | 3.1548 | 818.5715 | 1 | 3.1548 | 247.858 | 2570.4956 | 10.3708 | 818.5715 |  |  |  | 370 | 0.31175 | 3.9888
310 | 1 | 1.9905 | 874.5983 | 1 | 1.9905 | 124.4185 | 1736.467 | 13.9567 | 874.5983 |  |  |  | 375 | 0.28566 | 3.655
310 | 1 | 1.2559 | 894.3066 | 1 | 1.2559 | 133.6931 | 1115.2128 | 8.3416 | 894.3066 |  |  |  | 380 | 0.26211 | 3.3537
310 | 1 | 0.79245 | 862.5393 | 1 | 0.79245 | 26.3606 | 683.0075 | 25.9102 | 862.5393 |  |  |  | 385 | 0.24081 | 3.0812
310 | 1 | 0.5 | 1038.322 | 1 | 0.5 | -9.9918 | 519.0646 | -51.9491 | 1038.322 |  |  |  | 390 | 0.22153 | 2.8344
305 | 1 | 500 | 325.7058 | 1.1141 | 557.0516 | 122478.95 | 107331.16 | 0.87632 | 292.348 |  |  |  | 395 | 0.20404 | 2.6107
305 | 1 | 315.4787 | 465.2257 | 1.1141 | 351.4758 | 88050.188 | 117423.33 | 1.3336 | 417.5787 |  |  |  | 400 | 0.18817 | 2.4076
305 | 1 | 199.0536 | 557.015 | 1.1141 | 221.7662 | 55229.004 | 96141.594 | 1.7408 | 499.9672 |  |  |  | 405 | 0.17374 | 2.2229
305 | 1 | 125.5943 | 635.7698 | 1.1141 | 139.925 | 34053.832 | 72223.336 | 2.1209 | 570.6561 |  |  |  | 410 | 0.1606 | 2.0548
305 | 1 | 79.2447 | 706.7258 | 1.1141 | 88.2867 | 20487.045 | 52122.508 | 2.5442 | 634.3451 |  |  |  | 415 | 0.14862 | 1.9016
305 | 1 | 50 | 771.3638 | 1.1141 | 55.7051 | 12016.43 | 36648.469 | 3.0499 | 692.363 |  |  |  | 420 | 0.1377 | 1.7618
305 | 1 | 31.5479 | 830.5494 | 1.1141 | 35.1476 | 6943.9849 | 25265.17 | 3.6384 | 745.487 |  |  |  | 425 | 0.12771 | 1.634
305 | 1 | 19.9054 | 877.9991 | 1.1141 | 22.1766 | 3892.7351 | 17037.842 | 4.3768 | 788.0771 |  |  |  | 430 | 0.11858 | 1.5172
305 | 1 | 12.5594 | 921.5348 | 1.1141 | 13.9925 | 2162.4292 | 11370.147 | 5.258 | 827.154 |  |  |  | 435 | 0.11021 | 1.4101
305 | 1 | 7.9245 | 959.4063 | 1.1141 | 8.8287 | 1199.0525 | 7507.6328 | 6.2613 | 861.1468 |  |  |  | 440 | 0.10254 | 1.312
305 | 1 | 5 | 990.8291 | 1.1141 | 5.5705 | 672.6539 | 4908.2666 | 7.2969 | 889.3514 |  |  |  | 445 | 0.095501 | 1.2219
305 | 1 | 3.1548 | 1014.281 | 1.1141 | 3.5148 | 376.234 | 3177.6436 | 8.4459 | 910.4014 |  |  |  | 450 | 0.089031 | 1.1391
305 | 1 | 1.9905 | 1044.2529 | 1.1141 | 2.2177 | 224.0211 | 2066.5151 | 9.2246 | 937.3036
305 | 1 | 1.2559 | 1059.2104 | 1.1141 | 1.3992 | 141.9823 | 1322.7091 | 9.316 | 950.7292
305 | 1 | 0.79245 | 1118.657 | 1.1141 | 0.88287 | 108.8659 | 879.7653 | 8.0812 | 1004.0875
305 | 1 | 0.5 | 1101.9619 | 1.1141 | 0.55705 | 70.8835 | 546.4021 | 7.7084 | 989.1023
300 | 1 | 500 | 343.1362 | 1.2436 | 621.7839 | 132157.56 | 109407.42 | 0.82786 | 275.9288
300 | 1 | 315.4787 | 493.6928 | 1.2436 | 392.3191 | 96693.945 | 122099.15 | 1.2627 | 396.9971
300 | 1 | 199.0536 | 596.5254 | 1.2436 | 247.5366 | 61997.031 | 101270.33 | 1.6335 | 479.6887
300 | 1 | 125.5943 | 688.1474 | 1.2436 | 156.185 | 38825.043 | 77216.008 | 1.9888 | 553.3654
300 | 1 | 79.2447 | 771.404 | 1.2436 | 98.5461 | 23698.816 | 56348.914 | 2.3777 | 620.3152
300 | 1 | 50 | 848.1404 | 1.2436 | 62.1784 | 14142.246 | 39979.391 | 2.8269 | 682.0218
300 | 1 | 31.5479 | 921.2506 | 1.2436 | 39.2319 | 8222.8857 | 27875.982 | 3.39 | 740.8125
300 | 1 | 19.9054 | 978.4649 | 1.2436 | 24.7537 | 4701.5078 | 18900.721 | 4.0201 | 786.8207
300 | 1 | 12.5594 | 1035.6169 | 1.2436 | 15.6185 | 2653.2749 | 12733.259 | 4.7991 | 832.7787
300 | 1 | 7.9245 | 1082.9325 | 1.2436 | 9.8546 | 1476.3804 | 8453.708 | 5.726 | 870.827
300 | 1 | 5 | 1121.2275 | 1.2436 | 6.2178 | 822.792 | 5545.4282 | 6.7398 | 901.6215
300 | 1 | 3.1548 | 1158.8608 | 1.2436 | 3.9232 | 467.5444 | 3625.9382 | 7.7553 | 931.8838
300 | 1 | 1.9905 | 1188.3286 | 1.2436 | 2.4754 | 276.8687 | 2349.1504 | 8.4847 | 955.58
300 | 1 | 1.2559 | 1219.3112 | 1.2436 | 1.5618 | 174.5556 | 1521.4041 | 8.7159 | 980.4943
300 | 1 | 0.79245 | 1232.0792 | 1.2436 | 0.98546 | 110.4738 | 970.0864 | 8.7811 | 990.7615
300 | 1 | 0.5 | 1261.3546 | 1.2436 | 0.62178 | 83.6057 | 625.1108 | 7.4769 | 1014.303
315 | 2 | 500 | 233.0152 | 0.89923 | 449.6167 | 77095.984 | 87351.172 | 1.133 | 259.1265
315 | 2 | 315.4787 | 321.3091 | 0.89923 | 283.689 | 52183.105 | 86902.398 | 1.6653 | 357.3145
315 | 2 | 199.0536 | 370.768 | 0.89923 | 178.9956 | 30600.07 | 67160.055 | 2.1948 | 412.3156
315 | 2 | 125.5943 | 409.7158 | 0.89923 | 112.9386 | 17500.129 | 48390.785 | 2.7652 | 455.6278
315 | 2 | 79.2447 | 443.5474 | 0.89923 | 71.2594 | 9785.6328 | 33759.094 | 3.4499 | 493.2505
315 | 2 | 50 | 474.088 | 0.89923 | 44.9617 | 5390.8647 | 23083.264 | 4.2819 | 527.2135
315 | 2 | 31.5479 | 500.9213 | 0.89923 | 28.3689 | 2936.3564 | 15527.797 | 5.2881 | 557.0537
315 | 2 | 19.9054 | 522.0598 | 0.89923 | 17.8996 | 1558.1768 | 10274.301 | 6.5938 | 580.5609
315 | 2 | 12.5594 | 540.8157 | 0.89923 | 11.2939 | 838.616 | 6740.3677 | 8.0375 | 601.4185
315 | 2 | 7.9245 | 557.7183 | 0.89923 | 7.1259 | 449.1799 | 4396.7329 | 9.7884 | 620.2152
315 | 2 | 5 | 572.0106 | 0.89923 | 4.4962 | 246.1453 | 2849.4402 | 11.5763 | 636.1091
315 | 2 | 3.1548 | 579.2448 | 0.89923 | 2.8369 | 147.9157 | 1821.3971 | 12.3137 | 644.154
315 | 2 | 1.9905 | 601.7167 | 0.89923 | 1.79 | 85.1241 | 1194.7095 | 14.0349 | 669.144
315 | 2 | 1.2559 | 608.2615 | 0.89923 | 1.1294 | 55.9064 | 761.8931 | 13.628 | 676.4222
315 | 2 | 0.79245 | 573.4811 | 0.89923 | 0.71259 | 4.4538 | 454.4311 | 102.0328 | 637.7444
315 | 2 | 0.5 | 622.6535 | 0.89923 | 0.44962 | -10.8749 | 311.1366 | -28.6106 | 692.427
320 | 2 | 500 | 230.7584 | 0.81007 | 405.035 | 76628.039 | 86258.367 | 1.1257 | 284.8623
320 | 2 | 315.4787 | 318.1815 | 0.81007 | 255.5598 | 52545.43 | 85527.859 | 1.6277 | 392.7827
320 | 2 | 199.0536 | 364.9838 | 0.81007 | 161.2473 | 30449.283 | 65962.539 | 2.1663 | 450.5583
320 | 2 | 125.5943 | 401.3891 | 0.81007 | 101.7402 | 17354.592 | 47330.82 | 2.7273 | 495.4992
320 | 2 | 79.2447 | 434.2616 | 0.81007 | 64.1937 | 9886.9199 | 32962.055 | 3.3339 | 536.079
320 | 2 | 50 | 464.2151 | 0.81007 | 40.5035 | 5549.8584 | 22537.482 | 4.0609 | 573.0555
320 | 2 | 31.5479 | 489.4769 | 0.81007 | 25.556 | 3100.0469 | 15127.573 | 4.8798 | 604.2401
320 | 2 | 19.9054 | 511.4821 | 0.81007 | 16.1247 | 1683.2809 | 10041.119 | 5.9652 | 631.4048
320 | 2 | 12.5594 | 530.9876 | 0.81007 | 10.174 | 935.1251 | 6603.0137 | 7.0611 | 655.4835
320 | 2 | 7.9245 | 546.0784 | 0.81007 | 6.4194 | 518.6653 | 4296.1831 | 8.2831 | 674.1125
320 | 2 | 5 | 564.6893 | 0.81007 | 4.0503 | 313.943 | 2805.9377 | 8.9377 | 697.087
320 | 2 | 3.1548 | 579.3151 | 0.81007 | 2.5556 | 174.6679 | 1819.2493 | 10.4155 | 715.142
320 | 2 | 1.9905 | 581.0426 | 0.81007 | 1.6125 | 115.2694 | 1150.8274 | 9.9838 | 717.2745
320 | 2 | 1.2559 | 608.6079 | 0.81007 | 1.0174 | 34.5626 | 763.5948 | 22.0931 | 751.3028
320 | 2 | 0.79245 | 579.6541 | 0.81007 | 0.64194 | 47.8521 | 456.8455 | 9.547 | 715.5604
325 | 2 | 0.5 | 666.3992 | 0.73102 | 0.36551 | 25.2304 | 332.2428 | 13.1684 | 911.5985
325 | 2 | 500 | 201.7483 | 0.73102 | 365.5114 | 67138.672 | 75286.109 | 1.1214 | 275.9809
325 | 2 | 315.4787 | 277.7745 | 0.73102 | 230.6221 | 46445.672 | 74311.203 | 1.6 | 379.9807
325 | 2 | 199.0536 | 319.7225 | 0.73102 | 145.5127 | 27324.336 | 57477.578 | 2.1035 | 437.3632
325 | 2 | 125.5943 | 351.3795 | 0.73102 | 91.8123 | 15823.801 | 41196.801 | 2.6035 | 480.6684
325 | 2 | 79.2447 | 378.1041 | 0.73102 | 57.9296 | 8851.2168 | 28625.529 | 3.2341 | 517.2262
325 | 2 | 50 | 404.3853 | 0.73102 | 36.5511 | 5040.0732 | 19581.018 | 3.8851 | 553.1775
325 | 2 | 31.5479 | 426.7218 | 0.73102 | 23.0622 | 2797.9146 | 13168.199 | 4.7064 | 583.7326
325 | 2 | 19.9054 | 447.3699 | 0.73102 | 14.5513 | 1561.3621 | 8767.1074 | 5.615 | 611.9781
325 | 2 | 12.5594 | 465.8968 | 0.73102 | 9.1812 | 872.134 | 5786.0376 | 6.6343 | 637.3218
325 | 2 | 7.9245 | 480.1511 | 0.73102 | 5.793 | 499.4094 | 3772.0232 | 7.553 | 656.821
325 | 2 | 5 | 496.2634 | 0.73102 | 3.6551 | 298.6089 | 2463.2827 | 8.2492 | 678.8617
325 | 2 | 3.1548 | 513.9721 | 0.73102 | 2.3062 | 158.8197 | 1613.6749 | 10.1604 | 703.0863
325 | 2 | 1.9905 | 521.8534 | 0.73102 | 1.4551 | 114.4855 | 1032.4395 | 9.0181 | 713.8676
325 | 2 | 1.2559 | 533.5385 | 0.73102 | 0.91812 | 79.9819 | 665.3033 | 8.3182 | 729.852
325 | 2 | 0.79245 | 450.4631 | 0.73102 | 0.5793 | 17.7822 | 356.5246 | 20.0495 | 616.2094
325 | 2 | 0.5 | 598.7283 | 0.73102 | 0.36551 | 0.75984 | 299.363 | 393.983 | 819.0282
330 | 2 | 500 | 194.0911 | 0.66081 | 330.4065 | 63201.672 | 73643.656 | 1.1652 | 293.7157
330 | 2 | 315.4787 | 266.8527 | 0.66081 | 208.4724 | 43319.406 | 72185.641 | 1.6664 | 403.8249
330 | 2 | 199.0536 | 308.3658 | 0.66081 | 131.5372 | 25693.818 | 55744.895 | 2.1696 | 466.6461
330 | 2 | 125.5943 | 342.376 | 0.66081 | 82.9943 | 15152.498 | 40242.305 | 2.6558 | 518.1134
330 | 2 | 79.2447 | 373.8191 | 0.66081 | 52.3659 | 8950.625 | 28238.596 | 3.1549 | 565.6959
330 | 2 | 50 | 403.5979 | 0.66081 | 33.0406 | 5217.5342 | 19493.729 | 3.7362 | 610.7598
330 | 2 | 31.5479 | 431.2691 | 0.66081 | 20.8472 | 2975.2815 | 13276.315 | 4.4622 | 652.6342
330 | 2 | 19.9054 | 455.1657 | 0.66081 | 13.1537 | 1710.9817 | 8897.2119 | 5.2001 | 688.7966
330 | 2 | 12.5594 | 479.2838 | 0.66081 | 8.2994 | 993.064 | 5937.0508 | 5.9785 | 725.2942
330 | 2 | 7.9245 | 498.3829 | 0.66081 | 5.2366 | 579.1345 | 3906.7246 | 6.7458 | 754.1966
330 | 2 | 5 | 517.4682 | 0.66081 | 3.3041 | 351.5609 | 2563.3445 | 7.2913 | 783.0782
330 | 2 | 3.1548 | 529.9711 | 0.66081 | 2.0847 | 234.4859 | 1655.4208 | 7.0598 | 801.9988
330 | 2 | 1.9905 | 558.314 | 0.66081 | 1.3154 | 158.0102 | 1100.0535 | 6.9619 | 844.8897
330 | 2 | 1.2559 | 569.5612 | 0.66081 | 0.82994 | 106.926 | 707.2996 | 6.6149 | 861.9099
330 | 2 | 0.79245 | 614.3666 | 0.66081 | 0.52366 | 45.2624 | 484.744 | 10.7096 | 929.7134
330 | 2 | 0.5 | 488.2226 | 0.66081 | 0.33041 | -24.2008 | 242.9086 | -10.0372 | 738.8212
340 | 2 | 500 | 180.6727 | 0.54265 | 271.3247 | 56921.863 | 70146.719 | 1.2323 | 332.9456
340 | 2 | 315.4787 | 246.3657 | 0.54265 | 171.1943 | 38038.641 | 67778.656 | 1.7818 | 454.0053
340 | 2 | 199.0536 | 284.6176 | 0.54265 | 108.0163 | 23105.709 | 51728.313 | 2.2388 | 524.4962
340 | 2 | 125.5943 | 315.7087 | 0.54265 | 68.1537 | 13951.076 | 37115.855 | 2.6604 | 581.7914
340 | 2 | 79.2447 | 343.7545 | 0.54265 | 43.0021 | 8324.3896 | 25937.633 | 3.1159 | 633.4745
340 | 2 | 50 | 370.1833 | 0.54265 | 27.1325 | 4904.8428 | 17847.453 | 3.6387 | 682.1776
340 | 2 | 31.5479 | 395.9062 | 0.54265 | 17.1194 | 2924.8269 | 12142.708 | 4.1516 | 729.5802
340 | 2 | 19.9054 | 417.7006 | 0.54265 | 10.8016 | 1701.1099 | 8138.5986 | 4.7843 | 769.7431
340 | 2 | 12.5594 | 439.8844 | 0.54265 | 6.8154 | 991.9863 | 5434.9092 | 5.4788 | 810.6235
340 | 2 | 7.9245 | 461.3244 | 0.54265 | 4.3002 | 598.5192 | 3606.4207 | 6.0256 | 850.1334
340 | 2 | 5 | 480.9574 | 0.54265 | 2.7132 | 372.5371 | 2375.7551 | 6.3772 | 886.3132
340 | 2 | 3.1548 | 495.997 | 0.54265 | 1.7119 | 234.6428 | 1547.0712 | 6.5933 | 914.0283
340 | 2 | 1.9905 | 515.0649 | 0.54265 | 1.0802 | 172.7495 | 1010.5963 | 5.8501 | 949.1669
340 | 2 | 1.2559 | 547.3164 | 0.54265 | 0.68154 | 114.6862 | 677.7632 | 5.9097 | 1008.6003
340 | 2 | 0.79245 | 604.7085 | 0.54265 | 0.43002 | 75.668 | 473.1871 | 6.2535 | 1114.3631
340 | 2 | 0.5 | 598.3693 | 0.54265 | 0.27132 | 123.3447 | 272.5756 | 2.2099 | 1102.6811
350 | 2 | 500 | 171.0061 | 0.44844 | 224.221 | 52709.477 | 67323.742 | 1.2773 | 381.334
350 | 2 | 315.4787 | 231.3372 | 0.44844 | 141.4739 | 34170.727 | 64488.195 | 1.8872 | 515.8688
350 | 2 | 199.0536 | 265.8742 | 0.44844 | 89.264 | 20498.412 | 48792.227 | 2.3803 | 592.8844
350 | 2 | 125.5943 | 294.2332 | 0.44844 | 56.3218 | 12450.635 | 34793.41 | 2.7945 | 656.1234
350 | 2 | 79.2447 | 319.8387 | 0.44844 | 35.5366 | 7549.8525 | 24194.928 | 3.2047 | 713.2222
350 | 2 | 50 | 343.5235 | 0.44844 | 22.4221 | 4541.064 | 16565.01 | 3.6478 | 766.0378
350 | 2 | 31.5479 | 364.8699 | 0.44844 | 14.1474 | 2677.3459 | 11195.169 | 4.1814 | 813.6391
350 | 2 | 19.9054 | 386.6356 | 0.44844 | 8.9264 | 1631.3541 | 7521.2319 | 4.6104 | 862.1756
350 | 2 | 12.5594 | 406.9157 | 0.44844 | 5.6322 | 988.2461 | 5014.1694 | 5.0738 | 907.3989
350 | 2 | 7.9245 | 425.1757 | 0.44844 | 3.5537 | 611.4754 | 3313.3381 | 5.4186 | 948.1177
350 | 2 | 5 | 444.0945 | 0.44844 | 2.2422 | 387.5176 | 2186.3958 | 5.6421 | 990.3056
350 | 2 | 3.1548 | 463.0385 | 0.44844 | 1.4147 | 250.4713 | 1439.1536 | 5.7458 | 1032.5495
350 | 2 | 1.9905 | 494.8738 | 0.44844 | 0.89264 | 170.2075 | 970.2474 | 5.7004 | 1103.5406
350 | 2 | 1.2559 | 537.9651 | 0.44844 | 0.56322 | 139.1111 | 661.1775 | 4.7529 | 1199.6317
350 | 2 | 0.79245 | 556.2324 | 0.44844 | 0.35537 | 129.1379 | 421.443 | 3.2635 | 1240.3666
350 | 2 | 0.5 | 674.4896 | 0.44844 | 0.22422 | 66.1215 | 330.6991 | 5.0014 | 1504.0734
330 | 3 | 500 | 244.7743 | 0.66081 | 330.4065 | 80283.008 | 92375.641 | 1.1506 | 370.414
330 | 3 | 315.4787 | 332.0876 | 0.66081 | 208.4724 | 50597.523 | 91738.352 | 1.8131 | 502.5441
330 | 3 | 199.0536 | 382.0714 | 0.66081 | 131.5372 | 28888.611 | 70352.391 | 2.4353 | 578.184
330 | 3 | 125.5943 | 419.834 | 0.66081 | 82.9943 | 16359.116 | 50126.859 | 3.0642 | 635.3296
330 | 3 | 79.2447 | 450.987 | 0.66081 | 52.3659 | 9139.1289 | 34550.008 | 3.7804 | 682.4731
330 | 3 | 50 | 478.3179 | 0.66081 | 33.0406 | 5029.0815 | 23381.152 | 4.6492 | 723.8326
330 | 3 | 31.5479 | 502.0698 | 0.66081 | 20.8472 | 2726.6006 | 15602.783 | 5.7224 | 759.7761
330 | 3 | 19.9054 | 520.056 | 0.66081 | 13.1537 | 1471.6365 | 10246.76 | 6.9628 | 786.9943
330 | 3 | 12.5594 | 535.8127 | 0.66081 | 8.2994 | 806.3735 | 6681.0151 | 8.2853 | 810.8388
330 | 3 | 7.9245 | 549.0389 | 0.66081 | 5.2366 | 443.0357 | 4328.2236 | 9.7695 | 830.8538
330 | 3 | 5 | 560.476 | 0.66081 | 3.3041 | 251.7939 | 2791.0442 | 11.0846 | 848.1613
330 | 3 | 3.1548 | 572.3125 | 0.66081 | 2.0847 | 150.4817 | 1799.2415 | 11.9565 | 866.0734
330 | 3 | 1.9905 | 578.9243 | 0.66081 | 1.3154 | 92.8922 | 1148.6191 | 12.3651 | 876.079
330 | 3 | 1.2559 | 592.4311 | 0.66081 | 0.82994 | 65.0358 | 741.2118 | 11.397 | 896.5186
330 | 3 | 0.79245 | 611.8895 | 0.66081 | 0.52366 | 47.1931 | 482.5875 | 10.2258 | 925.9649
330 | 3 | 0.5 | 637.9088 | 0.66081 | 0.33041 | 34.8473 | 317.0449 | 9.0981 | 965.3394
350 | 3 | 500 | 165.849 | 0.44844 | 224.221 | 52760.828 | 63974.762 | 1.2125 | 369.8339
350 | 3 | 315.4787 | 223.6667 | 0.44844 | 141.4739 | 33297.031 | 62211.852 | 1.8684 | 498.7641
350 | 3 | 199.0536 | 256.4244 | 0.44844 | 89.264 | 19355.979 | 47229.77 | 2.4401 | 571.8118
350 | 3 | 125.5943 | 282.6864 | 0.44844 | 56.3218 | 11388.25 | 33627.789 | 2.9528 | 630.3747
350 | 3 | 79.2447 | 306.0219 | 0.44844 | 35.5366 | 6707.2231 | 23304.607 | 3.4746 | 682.4114
350 | 3 | 50 | 328.0286 | 0.44844 | 22.4221 | 3950.7122 | 15918.501 | 4.0293 | 731.4851
350 | 3 | 31.5479 | 347.0466 | 0.44844 | 14.1474 | 2315.803 | 10700.859 | 4.6208 | 773.8942
350 | 3 | 19.9054 | 366.1712 | 0.44844 | 8.9264 | 1355.6633 | 7161.5859 | 5.2827 | 816.5411
350 | 3 | 12.5594 | 383.5938 | 0.44844 | 5.6322 | 801.9565 | 4750.5034 | 5.9236 | 855.3924
350 | 3 | 7.9245 | 399.2547 | 0.44844 | 3.5537 | 482.8607 | 3126.8162 | 6.4756 | 890.3154
350 | 3 | 5 | 414.5587 | 0.44844 | 2.2422 | 298.05 | 2051.2522 | 6.8822 | 924.4423
350 | 3 | 3.1548 | 428.0869 | 0.44844 | 1.4147 | 195.0022 | 1336.37 | 6.8531 | 954.6094
350 | 3 | 1.9905 | 444.2177 | 0.44844 | 0.89264 | 139.0033 | 873.2367 | 6.2821 | 990.5802
350 | 3 | 1.2559 | 465.329 | 0.44844 | 0.56322 | 100.0254 | 575.8032 | 5.7566 | 1037.6573
350 | 3 | 0.79245 | 489.7233 | 0.44844 | 0.35537 | 77.432 | 380.2761 | 4.9111 | 1092.0552
350 | 3 | 0.5 | 524.1069 | 0.44844 | 0.22422 | 57.4052 | 255.6884 | 4.4541 | 1168.7286
370 | 3 | 500 | 137.7344 | 0.31175 | 155.8747 | 41633.027 | 54857.832 | 1.3177 | 441.8113
370 | 3 | 315.4787 | 183.3049 | 0.31175 | 98.3503 | 25669.756 | 51819.238 | 2.0187 | 587.9881
370 | 3 | 199.0536 | 208.2671 | 0.31175 | 62.0548 | 14762.384 | 38738.848 | 2.6242 | 668.0595
370 | 3 | 125.5943 | 228.1049 | 0.31175 | 39.1539 | 8708.8467 | 27292.91 | 3.1339 | 731.6933
370 | 3 | 79.2447 | 245.83 | 0.31175 | 24.7045 | 5199.9829 | 18773.871 | 3.6104 | 788.55
370 | 3 | 50 | 262.7638 | 0.31175 | 15.5875 | 3127.4739 | 12760.52 | 4.0801 | 842.8687
370 | 3 | 31.5479 | 278.0836 | 0.31175 | 9.835 | 1872.9956 | 8570.6709 | 4.5759 | 892.0101
370 | 3 | 19.9054 | 293.276 | 0.31175 | 6.2055 | 1153.677 | 5722.6299 | 4.9603 | 940.7428
370 | 3 | 12.5594 | 308.5893 | 0.31175 | 3.9154 | 723.3383 | 3807.6077 | 5.2639 | 989.8635
370 | 3 | 7.9245 | 323.5883 | 0.31175 | 2.4704 | 467.368 | 2521.3127 | 5.3947 | 1037.9759
370 | 3 | 5 | 338.2789 | 0.31175 | 1.5587 | 320.1637 | 1660.8156 | 5.1874 | 1085.0988
370 | 3 | 3.1548 | 354.3552 | 0.31175 | 0.9835 | 221.7324 | 1095.7045 | 4.9416 | 1136.667
370 | 3 | 1.9905 | 375.0593 | 0.31175 | 0.62055 | 173.6598 | 726.0902 | 4.1811 | 1203.0794
370 | 3 | 1.2559 | 404.6901 | 0.31175 | 0.39154 | 125.745 | 492.4674 | 3.9164 | 1298.1264
370 | 3 | 0.79245 | 442.2399 | 0.31175 | 0.24704 | 108.8871 | 333.1062 | 3.0592 | 1418.5751
370 | 3 | 0.5 | 497.4435 | 0.31175 | 0.15587 | 89.8131 | 231.9398 | 2.5825 | 1595.6519